## Sheet1
新能源车采购需求及配置清单
大家9福捷版长续航560KM
版本名称 |  | 福捷版
市场指导价（元） |  | 359900
标准配置
基础参数
长*宽*高（mm） |  | 5270*2000*1840
轴距（mm） |  | 3200
座位数 |  | 7座
动力形式 |  | 前置驱动电机
变速器 |  | 单级减速器
最大功率（kW) |  | 180
最大扭矩（N·m） |  | 350
最高车速（km/h） |  | 180
前/后悬架 |  | 前麦弗逊/后五连杆独立悬架
转向系统 |  | EPS电子助力转向
制动系统 |  | 前后大尺寸制动盘（直径350mm）
换挡机构 |  | 怀挡
驾驶模式 |  | 三种驾驶模式（Sport/Normal/Eco）
手刹及驻车 |  | 电子手刹及自动驻车（AUTO HOLD）
前备箱空间（L） |  | 55
能量回收模式（含制动、滑行能量回收系统） |  | 3档可调
充电线长度（米） |  | 5
稳定系统 |  | ESP 9.3车身稳定系统
动力配置
电池及 采暖系统 | 90 kWh三元锂电池 | ●
| CLTC续航（km） | 560
| 百公里电耗（kWh） | 17.1
| 实现30%~80%快充时间（min） | 30
| 直流快充+交流慢充 | ●
| 慢充功率最大支持11kW | ●
| 电池热管理带充电加热 | ●
| 风暖PTC电加热 | ●
外观配置
外饰 颜色 | 曜石黑 | ●
| 珠光白 | ○
| 云母蓝 | ○
| 王朝红 | ○
灯具 与照明 | 贯穿式LED前大灯 | ●
| 自动感应前大灯 | ●
| "星河战戟"一体式LED尾灯 | ●
| LED日间行车灯 | ●
| LED后雾灯 | ●
尾门 | 手动尾门 | ●
轮毂 与轮胎 | 18寸星条韩泰轮胎 | ●
滑移门 | 左侧+右侧电动移门 | ●
| 双侧电动移门 | -
外后视镜 | 电动折叠带加热外后视镜 | ●
内后视镜 | 手动防眩目后视镜 | ●
天窗 | 可开启前天窗 | ●
内部配置
座椅皮质 | 高级皮质座椅面料 | ●
内饰格调 | 纯净黑 | ●
内饰套装 | 高级包覆内饰套装（顶棚为豪华针织面料，ABCD柱为织物包覆） | ●
方向盘 | 高级皮质多功能方向盘 | ●
中控台 | 主副驾驶贯穿式高清三联屏（10.25寸仪表屏+12.3寸中控屏+12.3寸副驾驶娱乐屏+副驾驶3寸imon屏） | ●
中控储物盒 | 豪华一体式储物盒（含悬浮及分层储物空间） | ●
主驾驶 | 主驾驶电动12向调节（含4向腰托） | ●
副驾驶 | 副驾驶手动4向调节 | ●
二排 | 左侧电动独立座椅（带电动前后调节+电动靠背+电动腿托+电动腰托等功能） +右侧福捷版座椅（支持电动旋转、前后移动、靠背及座椅升降调节等功能） | ●
| 双侧福捷版座椅（支持电动旋转、前后移动、靠背及座椅升降调节等功能） | -
三排 | 滑动式三人座(整体式坐垫、4/6分靠背、手动靠背、前后调节) | ●
影音娱乐 | 8扬声器 | ●
空调 | 三温区空调 | ●
| 空气净化器（含PM2.5空调滤芯） | ●
玻璃 | 全车一键升降玻璃 | ●
| 后排隐私玻璃 | ●
拉手 | B柱 550mm超长上下车拉手 | ●
科技类配置
车联网 | 智能网联系统 | ●
| 全舱语音识别系统（四音区） | ●
PEPS | 2把智能钥匙+无感蓝牙功能 | ●
远程控制 | 手机APP远程控制 | ●
驾驶辅助
L2+级中阶智能驾驶辅助系统 | ACC自适应巡航系统 | ●
| ICA集成式巡航系统 | ●
| AEB自动紧急制动系统 | ●
| FCW前向碰撞预警系统 | ●
| LDW车道偏离预警系统 | ●
| LKA车道保持系统 | ●
| IHC智能远近光灯系统 | ●
| BSD盲区监测系统 | ●
| DOW开门预警系统 | ●
| RCTA后方交通穿行提示功能 | ●
安全配置
安全气囊 | 主副驾前气囊 | ●
| 主副驾侧气囊 | ●
| 主驾驶远端气囊 | ●
| 三排贯穿式侧气帘 | ●
安全带 | 可调双级预紧带限力式安全带（前排） | ●
| 可调双级预紧带限力式安全带（二排） | ●
| 全车安全带未系提醒 | ●
补胎套件 | 含补胎液以及充气泵 | ●
全景影像与 前后预警雷达 | 360°全景影像 | ●
| 前2后4预警雷达 | ●
智能硬件
硬件及算力 | 前排智能座舱芯片（高通8155） | ●
| 3个毫米波雷达 | ●