## Sheet1
智能化清单
一、拼接屏系统
序号 | 名称型号 | 参数 | 数量 | 单位 | 单价 | 合价 | 推荐品牌
1 | 65寸液晶拼接屏 | 1. 采用国产全新55A+寸液晶面板， 单屏尺寸：宽1433mm,高808mm 2. 液晶拼接屏的拼接缝隙≤3.5mm； 3. 液晶拼接屏的高亮度≥450cd/㎡； 4. 液晶拼接屏的对比度≥3500 ：1； 5. 液晶拼接屏的物理分辨率 ≥1920x1080； 6. 液晶拼接屏的信号接口输入要求：≥1路VIDEO、1路VGA、1路DVI、1路HDMI；7. 液晶拼接屏的信号接口输出要求：≥1路VIDEO；8. 智能温控功能：可自行设定风扇开启温度值、风扇关闭温度值，以有效的保证风扇使用寿命；9. 预案管理功能：≥16组大屏显示预案、矩阵联动，支持预案轮巡，方便客户管理、使用； | 12 | 台 | 7000 | 84000 | 海康、瀚博伟视、华亿
2 | 大屏拼接控制软件 | 执行大屏专用控制矩阵，可实现一路HDMI信号在大屏上，快速单屏显示，全屏显示，组合显示，不同信号单屏显示或任意画面组合显示。控制软件，中文界面，一步到位，操作方便。省电模式，软件开关机。画面静止模式和多种组合功能显示模式等。 | 1 | 套 | 0 | 0 | 海康、瀚博伟视、华亿
3 | 高清拼接处理器 | 工业级高清矩阵处理器，输入HDMI-8路，输出HDMI-12路，可实现8路高清信号在12台拼接屏上任意切换，任意拼接显示 | 1 | 台 | 6000 | 6000 | 海康、瀚博伟视、华亿
4 | 单排落地支架 | 65寸专用定制落地支架3行4列，方便运输，结构设计合理，可根据现场环境上下，左右，前后全方位微调。 | 12 | 单元 | 500 | 6000 | 海康、瀚博伟视、华亿
5 | 大屏专用视频线缆 | 串口线、电源线、HDMI高清信号线 ，RS232控制线以及辅材 | 1 | 项 | 4000 | 4000 | 海康、瀚博伟视、华亿
6 | 供电线路改造 | 从配电房重新布设一条6平方三芯电源线直达拼接屏机柜 | 1 | 项 | 1500 | 1500
7 | 人工费 | 厂家直接上门安装费用、调试费用 | 12 | 台 | 500 | 6000
8 | 屏幕包边 | 根据用户要求进行屏幕包边 | 1 | 定制 | 5000 | 5000
9 | 小计 |  |  |  |  | 112500
二、无线WIF系统
序号 | 名称型号 | 参数 | 数量 | 单位 | 单价 | 合价 | 推荐品牌
1 | 网关 | 固化8个千兆电口，2个千兆光口，标准1U设备，推荐带机终端400台，支持家宽场景的会话+流量综合负载均衡、内置状态检测防火墙，支持酒店投屏、支持Easy/IPsec/SSL VPN，酒店投屏数200、IPsec VPN服务端支持并发隧道数400、SSL VPN服务端支持并发隧道数100，支持Web认证、本地服务器认证，支持应用流控、支持整网管理应用会话抑制、应用流控、应用控制、URL阻断，支持应用路由、策略路由等多类型路由，支持睿易MACC云平台与睿易APP管理。IPTV支持(不支持做IPTV网关，仅支持IPTV报文转发)；带宽叠加支持(支持聚合接口和负载均衡方式提升带宽) | 1 | 台 | 2300 | 2300 | 锐捷、华为、福润耐特
2 | POE交换机 | 24个10/100/1000Mbps自适应电口+2个10/100/1000Mbps自适应上联电口+2个1000Mbps上联SFP光口，其中24个口支持PoE/PoE+供电，整机最大PoE输出功率370W，交换容量336Gbps，包转发率92Mpps，网管型交换机，金属外壳，6kV防雷，机架式。 | 1 | 台 | 2150 | 2150 | 锐捷、华为、福润耐特
3 | 吸顶AP | 固定端口 1个10M/100M/1000M电口，支持PoE供电；传输协议 支持5GHz：802.11ax/a/n/ac和 2.4GHz：802.11ax/b/g/n同时工作；工作频段 2.4GHz：2.4 ~ 2.483GHz 5GHz：5.150-5.350GHz，5.725-5.850 GHz 传输速率 2.4G提供最高提供574Mbps的接入速率，5G提供最高提供2402Mbps的接入速率。整机提供2976Mbps的接入速率。整机支持4条空间流；2.4GHz：2x2，MIMO；5GHz：2x2，MIMO 带机数 整机推荐无线接入终端数80台 | 12 | 个 | 640 | 7680 | 锐捷、华为、福润耐特
4 | 六类网线 |  | 400 | 米 | 4.5 | 1800
5 | PVC管等辅材 |  | 1 | 项 | 1000 | 1000
6 | 安装调试费 | 布线、安装设备、调试、售后服务一年 | 8 | 工日 | 350 | 2800
7 | 小计 |  |  |  |  | 17730
三、监控系统
序号 | 名称型号 | 参数 | 数量 | 单位 | 单价 | 合价 | 推荐品牌
1 | 摄像头 | 400万白光全彩海螺型PoE网络摄像机；人形检测、智能补光、红外30m，白光20m ；超级智能编码、高清拾音；最高分辨率可达2560×1440 @25 fps，在该分辨率下可输出实时图像。 • 支持背光补偿，强光抑制，3D数字降噪，数字宽动态 • 支持人形检测 • 支持开放型网络视频接口，ISAPI，SDK，GB28181协议 • 智能补光，支持白光/红外双补光，红外最远可达30 m，白光最远可达20m • 1个内置麦克风 • 符合IP67防尘防水设计，可靠性高视频 供电方式： DC：12 V ± 25%，支持防反接保护 PoE：IEEE 802.3af，Class 3（DV2型号不支持） | 24 | 个 | 650 | 15600 | 海康、大华、宇视
2 | 64路8盘位录像机 | • 可接驳符合ONVIF、RTSP标准的众多主流厂商网络摄像机； • 支持接入H.265、Smart265、H.264、Smart264视频编码码流； • 解码性能强劲，最大支持12路1080P解码（开启SVC增强模式后，可提升至16路1080P解码）； • 支持800万像素高清网络视频的预览、存储与回放； • 支持HDMI与VGA同/异源输出，HDMI最大支持4K超高清显示输出，VGA支持1080P高清显示输出； • 自带8个SATA接口，最大支持满配10T硬盘； • 支持IP设备集中管理，包括IP设备一键添加、参数配置、批量升级、导入/导出等； • 最大支持16路本地同步回放； • 针对人、车及事件类型，支持快速回放与检索功能，大幅提升录像回放和检索效率； 网络接口：2个，RJ45 10M/100M/1000M自适应以太网口；串行接口：2个，RS-485半双工串行接口 1个，标准RS-232串行接口。视频接入路数：64；网络输入带宽：320Mbps；网络输出带宽：160Mps。 录像分辨率：8MP/6MP/5MP/4MP/3MP/1080p/UXGA/720p/VGA/4CIF/DCIF/2CIF/CIF/QCIF 拾音器接入路数：16路；网络广播接入路数：8路；视频输出：1路HDMI，1路VGA；HDMI输出： 4K（3840*2160）/30Hz, 2K（2560*1440）/60Hz， 1920*1080/60Hz，1600*1200/60Hz，1280*1024/60Hz，1280*720/60Hz；预览分屏：1/2/4/6/8/9/16/25/36/64画面；视频解码格式： H.265;H.264;Smart264;Smart265；解码能力：12×1080P（开启SVC增强模式后，支持16×1080P）；同步回放：16。 | 1 | 台 | 3445 | 3445 | 海康、大华、宇视
3 | 硬盘 | 8000G | 2 | 块 | 1495 | 2990 | 海康、大华、宇视
4 | POE交换机 | 二层非网管交换机，交换容量52Gbps，包转发率39Mpps，24口10/100/1000Mbps自适应电口交换机（支持PoE/PoE+，PoE功率370W），固化2个SFP千兆光口，支持云端发现，云端查看设备状态。 | 2 | 台 | 1750 | 3500 | 海康、大华、锐捷
5 | 图腾墙装机柜 | 600*450*350 | 2 | 个 | 500 | 1000
6 | 六类网线 |  | 300 | 米 | 4.5 | 1350
7 | PVC管等辅材 |  | 1 | 项 | 4000 | 4000
8 | 人工费 | 对线、布线、安装设备、调试、售后服务一年 | 24 | 点 | 300 | 7200
小计 | [5 empty] | 39085
总计（一+二+三） |  |  | / | / | / | 169315